## P2 LED屏硬件 (hidden)
展区 | 设备名称 | 品牌型号 | 规格型号 | 技术参数 | 数量 | 单位 | 综合单价 | 合计 | 备注
一进序厅“人物”圆形异形显示屏【画面约2.24m*2.24m】 | 室内P2显示屏 | 国产 | 定制 | 像素点间距：≥2mm 显示密度：≧160000； 显示亮度：≥1500CD/㎡ 对比度：≥5000：1 平均无故障时间：≥5000小时 标准化铝箱设计，安装方便，箱体间隙≤1mm； 冲突风冷设计，可连续工作时间：7*24小时； 屏体面积（长×宽）：2.24m×2.24m=5.01㎡，整屏分辨率：1120x560。 | 5.01 | m2 | 8500 | 42585
| 控制系统 | 定制 | 定制 | 1、采用2张控制卡，输入分辨率 ： 高达1920×1200，2048×1152，2560×960 2、接收卡16张。 | 1 | 套 | 2500 | 2500 | 控制设备放置弱电间
| 视频处理器 | 国产 | SM500-1 | 控制系统 定制 定制 "1、采用2张控制卡，输入分辨率 ： 高达1920×1200，2048×1152，2560×960 2、接收卡20张，转接卡20张。" 1 套 1、处理器具有矩阵功能交换功能，支持1080P信号无损投放多个屏幕，可控制任意信号的切换与选择，同时转换显示相同信号或不同信号 2、输入：4路DVI；输出接口：2路DVI输出，拼接输出具有固定分辨率设定输出功能。 3、控制方式：TCP/IP网络控制，RS232控制，USB控制，红外，按键，STC和MTC（平板电脑控制）等控制方式，另可定制WiFi控制。 4、支持windows,Android,IOS移动客户端，可实现拼接器的控制功能。 5、带所见即所得的软件控制平台,直接控制液晶屏体的开关机的功能,软件可调屏的颜色，对比度、亮度等，可联调矩阵，可开放控制接口。 | 1 | 台 | 3500 | 3500
| 安装结构 | 定制 | 定制 | 现场定制结构墙焊接 | 5.01 | m2 | 850 | 4258.5
| 控制主机及集总控制管理软件 | 定制 | 定制 | 1、性能不低于 Intel Core i5-9400 2、性能和容量不低于 8GB DDR4 2666MHz、 3、性能和容量不低于1TB HD 7200RPM 3.5" SATA3、 4、无光驱、集成显卡、集成千兆网卡、 5、不少于4个USB接口、至少一个VGA、至少一个HDMI 6、含显示器 7、集总控制软件 7.1、软件具备C/S和B/S结构，可通过客户端软件对显示屏系统进行设置管理、监控设备状态、信号显示控制操作，同时支持通过浏览器方式对系统设备进行配置管理、状态监控及信号调看操作； 7.2、软件不依赖第三方硬件而具备对显示屏、拼接控制器、LED播放控制器、PLC配电箱、矩阵等设备进行集成控制的能力。 7.3、支持信号一键上墙显示，软件自动完成信号切换设备通道切换； 7.4、要求一套软件可管理多套不同分辨率，不同类型的显示屏系统； 7.5、要求软件具备用户及权限管理功能，不同权限用户具备相应的管理、操作权限； 7.6、软件需具备设备状态监控及告警功能，监控发送卡输入源连接状态、接收卡温度、电压，监控信息显示，导出监控信息，监控信息实时刷新，监控信息邮件通知，告警设置和显示。 7.7、支持单台、多台发送卡级联控制，获取输入源连接状态、接收卡温度、电压等信息；支持调节发送卡亮度、色温和设置分辨率。 7.8、软件可对PLC配电箱单台控制或多台级联控制，添加显示屏时可选择指定的线路，单独控制每条线路的开关，支持大屏系统一键开关机，设置定时开关机。 7.9、软件支持显示墙显示场景的信号源布局管理，可设置和管理数量不限的显示场景，场景内容一键调看；且可定义场景分组，设置场景自动轮播； 7.10、软件需具备系统配置数据备份和还原功能； 7.11、软件需具备第三方视频平台对接能力，获取摄像头信息数据，切换解码矩阵视频信号； 7.12、具有完整的二次开发接口，可以为SCADA、GPS、GIS系统提供大屏幕应用的二次开发需要，同时提供中控二次开发接口，真正发挥大屏幕系统高分辨率、多信号源、跨平台、集中显示的优势。 | 1 | 套 | 4900 | 4900
| 配电系统 | 国产 | 定制 | 配电柜内主令开关均选用品牌器件，其他辅件线材均按国家标准,含智能上电系统 | 1 | 套 | 800 | 800 | 甲方主电源到位 整屏功率：4000W
| 专业多功能音箱 | SUIM | DIVA 1000 TOP | 4英寸中低频单元2只+1英寸高频单元1只 扬声器覆盖角度：水平120º×垂直90º 频率响应：80 Hz - 18 kHz ± 3dB 扬声器功率(持续/节目/峰值)：80/160/320 W 灵敏度：90 dB 分频点：3 kHz 最大声压级：112 dB 额定阻抗：8Ω 箱体尺寸：阔12.8厘米×高40厘米×深12.5厘米 颜色：黑/白 重量：3.5千克 | 2 | 只 | 2500 | 5000
| 合并式功放 | C-MARK | OK15 | 1、数字功率放大器，USB音源播放功能； 2、话筒输入：2路； 3、线路输入：2组； 4、线路输出：2组； 5、提供：省级及以上电子产品监督检验机构出具的检测报告 | 1 | 台 | 1339 | 1339
| 控制软件 | 定制 | 定制 | 支持中控智能化控制，支持远程实时控制 | 1 | 套 | 4500 | 4500
| 线材及辅材等 | 国标 | 国标 | 项目所有线材、管材、辅助材料挂钩、支架末端处理配件、设备系统中配套的RS-232/网络线等视频跳线、音频跳线、线缆、接头及电源排插，等 | 1 | 项 | 1500 | 1500
| 文案创意策划 | 定制 | 定制 | 影片资料的收集和整理，进行策划、创意、故事情节编写、文案制作创意影片内容层级详细说明的分镜脚本；脚本需由业主确认通过。 | 1 | 项 |  | 0
| 非遗人物内容拍摄 | 定制 | 定制 | 根据执行拍摄脚本组建地面拍摄等设备，组建摄影、灯光等摄制团队，拍摄团队在现场进行拍摄。（非遗传承人制作） | 1 | 项 |  | 0
| 内容影片剪辑或制作 | 定制 | 定制 | 1.定制类特效包装片，中级特效包装制作； 2.分辨率不低于2K； 3.含高清素材制作与收集； 4.策划方案设计、视频效果制作、专业配音、后期效果调试等； 技术手段：高端达芬奇调色软件后期较色等多种方式讲解不同信号类别的联接等内容。 。 整体分辨率：定做；输出帧数：25帧/秒；格式：QT无损输出、MPEG、AVI等多种流行播放格式输出选择；后期合成输出成片。 包含AE特效；片头包装、配音配乐等工作内容；配音由播音员配音； | 90 | 秒 |  | 0
二进大门LED屏 异型屏 | 室内P2显示屏 | 国产 | 国标 | 1、结构说明：像素点采用1红1蓝1绿三合一，点间距：2mm； 3、像素失控率：<0.0001。 整屏分辨率：7200x2560。 4、单元模组要求：模组分辨率为160点8064点，单元模组尺寸为320mm*160mm； 5、刷新频率：≥1920。 6、像素密度：111111dot/㎡； | 56 | m2 | 8500 | 476000
| 显示屏控制系统 | 定制 | 定制 | 1、采用10张控制卡，输入分辨率 ： 高达1920×1200，2048×1152，2560×960 2、接收卡368张。 | 1 | 套 | 34600 | 34600 | 控制设备放置弱电间
| 高清视频拼接处理器 | 定制 | 定制 | 处理器采用纯硬件模块化插卡式架构，无内置PC/X86/X64架构 | 1 | 台 | 40300 | 40300
| 配电箱及电缆 | 国标 | 国标 | 1、配电柜配有空气开关、继电器、PLC智能上电系统、远程控制模块、旋钮开关和指示灯。 2、动力电缆：YJV4×10+1×6强电线缆+通讯线 | 1 | 套 | 2500 | 2500 | 甲方主电源到位 整屏功率：75000W
| 控制主机及集总控制管理软件 | 定制 | 定制 | 1、性能不低于 Intel Core i5-9400 2、性能和容量不低于 8GB DDR4 2666MHz、 3、性能和容量不低于1TB HD 7200RPM 3.5" SATA3、 4、无光驱、集成显卡、集成千兆网卡、 5、不少于4个USB接口、至少一个VGA、至少一个HDMI 6、含显示器 7、集总控制软件 7.1、软件具备C/S和B/S结构，可通过客户端软件对显示屏系统进行设置管理、监控设备状态、信号显示控制操作，同时支持通过浏览器方式对系统设备进行配置管理、状态监控及信号调看操作； 7.2、软件不依赖第三方硬件而具备对显示屏、拼接控制器、LED播放控制器、PLC配电箱、矩阵等设备进行集成控制的能力。 7.3、支持信号一键上墙显示，软件自动完成信号切换设备通道切换； 7.4、要求一套软件可管理多套不同分辨率，不同类型的显示屏系统； 7.5、要求软件具备用户及权限管理功能，不同权限用户具备相应的管理、操作权限； 7.6、软件需具备设备状态监控及告警功能，监控发送卡输入源连接状态、接收卡温度、电压，监控信息显示，导出监控信息，监控信息实时刷新，监控信息邮件通知，告警设置和显示。 7.7、支持单台、多台发送卡级联控制，获取输入源连接状态、接收卡温度、电压等信息；支持调节发送卡亮度、色温和设置分辨率。 7.8、软件可对PLC配电箱单台控制或多台级联控制，添加显示屏时可选择指定的线路，单独控制每条线路的开关，支持大屏系统一键开关机，设置定时开关机。 7.9、软件支持显示墙显示场景的信号源布局管理，可设置和管理数量不限的显示场景，场景内容一键调看；且可定义场景分组，设置场景自动轮播； 7.10、软件需具备系统配置数据备份和还原功能； 7.11、软件需具备第三方视频平台对接能力，获取摄像头信息数据，切换解码矩阵视频信号； 7.12、具有完整的二次开发接口，可以为SCADA、GPS、GIS系统提供大屏幕应用的二次开发需要，同时提供中控二次开发接口，真正发挥大屏幕系统高分辨率、多信号源、跨平台、集中显示的优势。 | 1 | 套 | 4900 | 4900
| 钢结构 | 国标 | 国标 | 根据现场情况定制钢结构 为保障显示屏的整体平整度及避免结构日久变形，不锈钢包斜边处理 | 56 | m2 | 850 | 47600
| 安装及调试 | 定制 | 定制 | 提供原厂工程师现场安装调试等技术支持 | 1 | 项 | 3000 | 3000
| 专业多功能音箱 | SUIM | DIVA 1000 TOP | 4英寸中低频单元2只+1英寸高频单元1只 扬声器覆盖角度：水平120º×垂直90º 频率响应：80 Hz - 18 kHz ± 3dB 扬声器功率(持续/节目/峰值)：80/160/320 W 灵敏度：90 dB 分频点：3 kHz 最大声压级：112 dB 额定阻抗：8Ω 箱体尺寸：阔12.8厘米×高40厘米×深12.5厘米 颜色：黑/白 重量：3.5千克 | 2 | 只 | 2500 | 5000
| 合并式功放 | C-MARK | OK15 | 1、数字功率放大器，USB音源播放功能； 2、话筒输入：2路； 3、线路输入：2组； 4、线路输出：2组； 5、提供：省级及以上电子产品监督检验机构出具的检测报告 | 1 | 台 | 1339 | 1339
| 线材及辅材等 | 国标 | 国标 | 项目所有线材、管材、辅助材料挂钩、支架末端处理配件、设备系统中配套的RS-232/网络线等视频跳线、音频跳线、线缆、接头及电源排插，等 | 1 | 项 | 2500 | 2500
正落三进 后院右侧 舞台LED屏5.120mm* 3.040mm | 室外P2.5显示屏 | 国产 | 国标 | 1、结构说明：像素点采用1红1蓝1绿三合一，点间距：2mm； 3、像素失控率：<0.0001。屏体面积（长×宽）：5.120m×3.040m=15.6㎡，整屏分辨率：2048x1216。 4、单元模组要求：模组分辨率为160点8064点，单元模组尺寸为320mm*160mm； 5、刷新频率：≥1920。 6、像素密度：111111dot/㎡； | 15.6 | m2 | 11980 | 186888
| 显示屏控制系统 | 定制 | 定制 | 1、采用1张控制卡，输入分辨率 ： 高达1920×1200，2048×1152，2560×960 | 1 | 套 | 4700 | 4700 | 控制设备放置屏体后面
| 高清视频拼接处理器 | 定制 | 定制 | 处理器采用纯硬件模块化插卡式架构，无内置PC/X86/X64架构 | 1 | 台 | 9900 | 9900
| 配电箱及电缆 | 国标 | 国标 | 1、配电柜配有空气开关、继电器、PLC智能上电系统、远程控制模块、旋钮开关和指示灯。 2、动力电缆：YJV4×10+1×6强电线缆+通讯线 | 1 | 套 | 1500 | 1500 | 甲方主电源到位 整屏功率：20000W
| 控制主机及集总控制管理软件 | 定制 | 定制 | 1、性能不低于 Intel Core i5-9400 2、性能和容量不低于 8GB DDR4 2666MHz、 3、性能和容量不低于1TB HD 7200RPM 3.5" SATA3、 4、无光驱、集成显卡、集成千兆网卡、 5、不少于4个USB接口、至少一个VGA、至少一个HDMI 6、含显示器 7、集总控制软件 7.1、软件具备C/S和B/S结构，可通过客户端软件对显示屏系统进行设置管理、监控设备状态、信号显示控制操作，同时支持通过浏览器方式对系统设备进行配置管理、状态监控及信号调看操作； 7.2、软件不依赖第三方硬件而具备对显示屏、拼接控制器、LED播放控制器、PLC配电箱、矩阵等设备进行集成控制的能力。 7.3、支持信号一键上墙显示，软件自动完成信号切换设备通道切换； 7.4、要求一套软件可管理多套不同分辨率，不同类型的显示屏系统； 7.5、要求软件具备用户及权限管理功能，不同权限用户具备相应的管理、操作权限； 7.6、软件需具备设备状态监控及告警功能，监控发送卡输入源连接状态、接收卡温度、电压，监控信息显示，导出监控信息，监控信息实时刷新，监控信息邮件通知，告警设置和显示。 7.7、支持单台、多台发送卡级联控制，获取输入源连接状态、接收卡温度、电压等信息；支持调节发送卡亮度、色温和设置分辨率。 7.8、软件可对PLC配电箱单台控制或多台级联控制，添加显示屏时可选择指定的线路，单独控制每条线路的开关，支持大屏系统一键开关机，设置定时开关机。 7.9、软件支持显示墙显示场景的信号源布局管理，可设置和管理数量不限的显示场景，场景内容一键调看；且可定义场景分组，设置场景自动轮播； 7.10、软件需具备系统配置数据备份和还原功能； 7.11、软件需具备第三方视频平台对接能力，获取摄像头信息数据，切换解码矩阵视频信号； 7.12、具有完整的二次开发接口，可以为SCADA、GPS、GIS系统提供大屏幕应用的二次开发需要，同时提供中控二次开发接口，真正发挥大屏幕系统高分辨率、多信号源、跨平台、集中显示的优势。 | 1 | 套 | 4900 | 4900
| 钢结构 | 国标 | 国标 | 根据现场情况定制钢结构 为保障显示屏的整体平整度及避免结构日久变形，不锈钢包斜边处理 | 15.6 | m2 | 850 | 13260
| 安装及调试 | 定制 | 定制 | 提供原厂工程师现场安装调试等技术支持 | 1 | 项 | 3000 | 3000
| 无线领夹话筒 | SHURE | BLX14R/WL93 | 1、接收主机：一键式QuickScan频率选择可快速查找最佳开放频率（在干扰情况下每个频带多达12个兼容系统（视区域而定）； 2、内部天线分集、双色音频状态LED指示灯； 3、每个频段可兼容数量:12、自动设置频道/组扫描； 4、音频输出电平（参考值 ±33 kHz偏差，1 kHz音调）、XLR接口: –20.5 dBV (连接至100 kΩ 负载)； 5、灵敏度 -105 dB，12 dB信噪比（典型值）； 6、半机架接收机、（内附原厂安装支架套件）； 7、12-8 V直流，150 mA，采用外部电源 8、腰包式发射机：用于领夹式、头戴式、耳戴式、乐器话筒和吉他线缆的TQG连接、触式开关26dB可调增益范围； 9、2节AA电池（内置）可长达14小时持续使用； 10、增益最大值 -16 dBV（最大值） 11、增益最小值(0 dB) +10 dBV（最大值）； 12、增益调整范围：26 dB； 13、输入阻抗：1 MΩ； 14、传感器类型: 电容、拾音模式: 全向； 15、频率响应自: 50 Hz 16、频率响应至: 20 KHz 17、灵敏度 (dBV/Pa): -38 dBV/Pa 18、灵敏度 (mV/Pa): 13 mV/Pa | 4 | 套 | 3200 | 12800
| 16路数字调音台 | DIGIMIX 16 | SUIM | 1、★固定安装数字调音台，至少16个卡农/大三芯音频通道输入，1路光纤输入，1路同轴输入，8个卡农音频通道输出，2个AUX输出，1路AES输出； 2、话筒增益、48V必须使用数字控制，可存储状态； 3、★数字调音台集成16个独立的反馈抑制器，每个输入通道必须具有独立的反馈抑制器、噪声门、压限器、高低通滤波器、PEQ，PEQ状态可独立存储（软件界面截图证明）； 4、带4个独立效果器总线，效果器库可用户自定义存储； 5、支持不低于8个iPad WIFI控制； 6、支持不低于100个预设存储； 7、★自带WIFI热点、同时具有100M以太网控制端口； 8、带DCA控制功能； 9、支持USB录音、USB放音，USB录音、放音功能必须能够在iPad触摸屏上控制； 10、USB放音支持中文歌曲文件名，所有歌曲名必须能够在iPad上显示； 11、支持蓝牙连接播放音乐； 12、具有全功能ipad app； 13、支持USB鼠标即插即用功能； 14、数字调音台必须集成音箱处理器； 15、★底噪不低于-90dBu无记权；信噪比不低于-115dB无记权；THD+N失真度不低于0.004%@0dBu 20~20Khz；最大输入，输出信号不低于18dBu；18dBu时THD+N不得超过0.02%（需提供检测报告并加盖公章）； 16、★具有1路232中控控制接口及485中控控制接口，能够提供TCP/IP、RS-232第三方控制协议，可被中控主机控制（提供产品接口图证明）； 17、★为保证参数的真实可靠性，需提供产品彩页或官网认证截图佐证，为保证产品质量、供货渠道的合法性提供制造销售相应证明文件及授权，3年质保并加盖原厂公章。 ★为保证后期维护服务及时可靠，提供原厂商针对本项目的授权质保函（加盖公章）； ★为保证产品质量稳定可靠，提供原厂商质量管理体系认证证书IOS9001认证，环境管理体系认证证书ISO14001认证及职业健康安全管理体系认证证书； ★为保证产品质量稳定可靠，提供原厂商3A企业认证证书，中国绿色环保产品认证证书，中国物联网音视频行业十大品牌认证证书及中国著名品牌认证证书。 （以上参数需提供产品彩页或官网截图进行佐证） | 1 | 台 | 17920 | 17920
| 数字音频处理器 | DSP88 | SUIM | ★8路模拟音频输入8路模拟音频输出，支持麦克风输入和线路输入自由切换 ★每路麦克风输入带9级灵敏度调节 ★每路输入带48V幻相电源开关 每路输入带反馈抑制功能开关，两档调节 带AUTOMIX自动混音和矩阵混音功能 ★输入31段PEQ可调，输出10段PEQ可调 ★带视像跟踪控制功能，支持绝大多数国内外摄像头控制协议 ★USB免驱自动连接软件，另外支持RS232中控控制 ★支持手机APP TCON软件网络控制 支持触控屏线控控制 ★支持存档加锁 支持GPIO 噪声门0dBu 支持中控指令 | 1 | 台 | 9800 | 9800
| 专业功率放大器（全频音箱） | P-902 | SUIM | 采用超动态浮极技术; 数字化随动H类高速高效技术； 数字化高压缩比压限技术； ★输出功率：2×900W 8Ω，2×1350W 4Ω.桥接8Ω：2700W 信号输入： 平衡接口和非平衡接口 频响范围： 20 Hz — 20 KHz (-1dB) 失真：<0.09%@8Ω1KHz 信噪比： ＞100dB 转换数率：30V/us 阻尼系数： >500@8ohm 输入阻抗：平衡20K，非平衡10K 输入灵敏度：0 dB /1V 保护：短路保护,过热保护,软启动 | 1 | 台 | 6500 | 6500
| 专业功率放大器（音柱） | P-302 | SUIM | 采用超动态浮极技术; 数字化随动H类高速高效技术； 数字化高压缩比压限技术； ★输出功率：2×350W 8Ω，2×520W 4Ω.桥接8Ω：1040W 信号输入： 平衡接口和非平衡接口 频响范围： 20 Hz — 20 KHz (-1dB) 失真：<0.09%@8Ω1KHz 信噪比： ＞100dB 转换数率：30V/us 阻尼系数： >300@8ohm 输入阻抗：平衡20K，非平衡10K 输入灵敏度：0 dB /1V 保护：短路保护,过热保护,软启动 | 1 | 台 | 3276 | 3276
| 紧凑型15寸全频音箱 | HQS15 | SUIM | 采用波罗的海18层桦木箱体。 15英寸中低频单元+1.5英寸高频单元 扬声器覆盖角度：水平90º×垂直60º 频率响应：50 Hz - 19 KHz ± 3dB ★扬声器功率（持续/节目/峰值）：500/1000/2000W 灵敏度：103 dB 分频点：1.6 KHz ★最大声压级：133 dB 额定阻抗：8Ω | 2 | 只 | 6650 | 13300
| 宽频阵列音箱 | DIVA1500TOP | SUIM | ★采用阵列技术，120 º宽广水平扩散角； 线性阵列声音特性（垂直角度控制严密，声音衰减缓慢）； 适合具有声学设计挑战的场所，满足较高语言清晰度和音乐播放的需求； 4英寸中低频单元6只+1英寸高频单元1只 ★扬声器覆盖角度：水平120º×垂直90º 频率响应：80 Hz - 18 kHz ± 3dB 扬声器功率(持续/节目/峰值)：200/400/800W ★灵敏度：95 dB 分频点：3 kHz ★最大声压级：118 dB 额定阻抗：8Ω | 2 | 只 | 4200 | 8400
| 音箱壁挂架 | L型 | SUIM | 上下两片组合，可根据高度自行调整。 | 2 | 对 | 250 | 500
| 智能电源时序器 | CR-8NS | SUIM | ★采用2寸彩色液晶智能显示窗，可实时显示当前电压，日期时间，通道开关状态； 8路开关通道输出，每路延时开启和关闭时间可自由设置（范围0-999秒，单位为秒）； 支持面板LOCK锁定功能，防止误操作； 内置时钟芯片，可根据日期时间定时设置自动开关机，不需人为操作； 支持多台设备级联顺序控制，级联自动检测设备； 配置232接口，支持外部中控设备控制； 每台设备自带ID设置和检测，可实现远程集中控制； 10组设备开关场景数据保存/调用，场景管理应用简单便捷； 欠压 超压检测及报警； 特色保护功能：防雷 抗电涌。 可控制电源，8路，外加2路输出辅助通道； 每路动作延时时间：0-999秒； 状态显示：当前电压 日期 时间 每路开关状态； 供电电源：AC 220V 50/60HZ； 单路额定输出电流：13A； 额定总输出电流：标准版30A/带插头版10A； 定时器功能：有； 运输重量：5kg 安装方式：机架式安装 安装尺寸：480x53x280mm | 1 | 台 | 1100 | 1100
| 室外防水机柜 | 国标 | 22U | 600mm*600mm*1200mm | 1 | 台 | 1800 | 1800
| 辅材 | 国标 | 国标 | 项目所有线材、管材、辅助材料挂钩、支架末端处理配件、设备系统中配套的RS-232/网络线等视频跳线、音频跳线、线缆、接头及电源排插，等 | 1 | 项 | 2700 | 2700
| 内容影片 | 定制 | 定制 | 甲供 | 1 | 套 |  | 0
四进L形折幕 丝路互动天幕 3200mm* 1920mm | 室内P2 | 国产 | 国标 | 1、结构说明：像素点采用1红1蓝1绿三合一，点间距：2mm； 3、像素失控率：<0.0001。屏体面积（长×宽）：3.2m×1.92m=6.1㎡，整屏分辨率：1600x960。 4、单元模组要求：模组分辨率为160点80点，单元模组尺寸为320mm*160mm； 5、刷新频率：≥1920。 6、像素密度：111111dot/㎡； | 6.1 | m2 | 8500 | 51850
| 显示屏控制系统 | 定制 | 定制 | 1、采用2张控制卡，输入分辨率 ： 高达1920×1200，2048×1152，2560×960 2、接收卡30张。 | 1 | 套 | 5500 | 5500 | 控制设备放置屏体后面
| 高清视频拼接处理器 | 定制 | 定制 | 处理器采用纯硬件模块化插卡式架构，无内置PC/X86/X64架构 | 1 | 台 | 7500 | 7500
| 配电箱及电缆 | 国标 | 国标 | 1、配电柜配有空气开关、继电器、PLC智能上电系统、远程控制模块、旋钮开关和指示灯。 2、动力电缆：YJV4×10+1×6强电线缆+通讯线 | 1 | 套 | 1000 | 1000 | 甲方主电源到位 整屏功率：7500W
| 控制主机及集总控制管理软件 | 定制 | 定制 | 1、性能不低于 Intel Core i5-9400 2、性能和容量不低于 8GB DDR4 2666MHz、 3、性能和容量不低于1TB HD 7200RPM 3.5" SATA3、 4、无光驱、集成显卡、集成千兆网卡、 5、不少于4个USB接口、至少一个VGA、至少一个HDMI 6、含显示器 7、集总控制软件 7.1、软件具备C/S和B/S结构，可通过客户端软件对显示屏系统进行设置管理、监控设备状态、信号显示控制操作，同时支持通过浏览器方式对系统设备进行配置管理、状态监控及信号调看操作； 7.2、软件不依赖第三方硬件而具备对显示屏、拼接控制器、LED播放控制器、PLC配电箱、矩阵等设备进行集成控制的能力。 7.3、支持信号一键上墙显示，软件自动完成信号切换设备通道切换； 7.4、要求一套软件可管理多套不同分辨率，不同类型的显示屏系统； 7.5、要求软件具备用户及权限管理功能，不同权限用户具备相应的管理、操作权限； 7.6、软件需具备设备状态监控及告警功能，监控发送卡输入源连接状态、接收卡温度、电压，监控信息显示，导出监控信息，监控信息实时刷新，监控信息邮件通知，告警设置和显示。 7.7、支持单台、多台发送卡级联控制，获取输入源连接状态、接收卡温度、电压等信息；支持调节发送卡亮度、色温和设置分辨率。 7.8、软件可对PLC配电箱单台控制或多台级联控制，添加显示屏时可选择指定的线路，单独控制每条线路的开关，支持大屏系统一键开关机，设置定时开关机。 7.9、软件支持显示墙显示场景的信号源布局管理，可设置和管理数量不限的显示场景，场景内容一键调看；且可定义场景分组，设置场景自动轮播； 7.10、软件需具备系统配置数据备份和还原功能； 7.11、软件需具备第三方视频平台对接能力，获取摄像头信息数据，切换解码矩阵视频信号； 7.12、具有完整的二次开发接口，可以为SCADA、GPS、GIS系统提供大屏幕应用的二次开发需要，同时提供中控二次开发接口，真正发挥大屏幕系统高分辨率、多信号源、跨平台、集中显示的优势。 | 1 | 套 | 4900 | 4900
| 钢结构 | 国标 | 国标 | 根据现场情况定制钢结构 为保障显示屏的整体平整度及避免结构日久变形，不锈钢包斜边处理 网线、DVI等清单设备出厂线缆 | 6.1 | m2 | 850 | 5185
| 安装及调试 | 定制 | 定制 | 提供原厂工程师现场安装调试等技术支持 | 1 | 项 | 3000 | 3000
| 专业多功能音柱 | SUIM | DIVA 1000 TOP | 4英寸中低频单元2只+1英寸高频单元1只 扬声器覆盖角度：水平120º×垂直90º 频率响应：80 Hz - 18 kHz ± 3dB 扬声器功率(持续/节目/峰值)：80/160/320 W 灵敏度：90 dB 分频点：3 kHz 最大声压级：112 dB 额定阻抗：8Ω 箱体尺寸：阔12.8厘米×高40厘米×深12.5厘米 颜色：黑/白 重量：3.5千克 | 2 | 只 | 2500 | 5000
| 合并式功放 | C-MARK | OK15 | 输出功率：150W+150W 电源消耗：380W 静态功率消耗：20W 输出阻抗：4 ohm-16 Ω 总谐波失真：THD<0.01% 频率响应：20Hz-20KHz 总重量：12.5kg 尺寸(H×W×D)：365x430x135 | 1 | 台 | 1339 | 1339
| 辅材 | 国标 | 国标 | 项目所有线材、管材、辅助材料挂钩、支架末端处理配件、设备系统中配套的RS-232/网络线等视频跳线、音频跳线、线缆、接头及电源排插，等 | 1 | 项 | 2500 | 2500
| 软硬件合计（含税） | [6 empty] | 1078639.5

## 多媒体清单
厦门市中医院多媒体科普宣教播放系统清单
序号 | 位置 | 设备名称 | 技术参数 | 数量 | 单位 | 综合单价 | 合计 | 备注
1 | 门诊大厅 | 播放盒 | 安卓系统 1+8G | 2 | 台 |  |  | 两套门诊大厅旧LED屏接入信息发布系统
2 | 电梯口 | 信息发布一体机 | 1.面板尺寸≥55寸 2.显示比例 16：9，分辩率不低于1920(RGB)×1080(FHD)，对比度 1500:1，反应时间 5 ms，亮度 500 cd/m2； | 16 | 台
|  | 定制支架 | 护框架采用优质钢管和高硬度金属冷轧板材质，表面磷化处理，防静电喷涂。 | 16 | 套
3 | 国际医疗部 | 触控一体机 | 1.整机采用全金属外壳一体化设计，外部无任何可见内部功能模块连接线，采用四等边设计，支持横挂或竖挂; 2.整机显示尺寸≥85寸;分辨率≥3840X2160，屏幕16:9，亮度≥500cd/m2; 3.整机内置Windows10操作系统;CPU≥i5 6代;RAM≥8G ; ROM≥128G | 3 | 台
|  | 定制支架 | 护框架采用优质钢管和高硬度金属冷轧板材质，表面磷化处理，防静电喷涂。 | 3 | 套
|  | 互动多媒体文创制作 | 以“名医介绍”、“厦中医服贸”、“中医知识普及（包含针灸、厦门十大中草药）”三个内容为主，设计三套独立创意中英双语互动展示。以全动态界面为基础，具备交互触发动态效果，设计新颖清晰，界面美观有趣具备创意设计理念。 | 1 | 项
4 | 机房 | 发布控制设备 |  | 1 | 套 |  |  | 包含发布控制主机和显示屏
|  | 网络中央数据系统软件 | 1.系统服务器软件采用B/S架构，管理员在任意网络连通位置均可打开浏览器登录管理平台进行操作。 2.常规、定时、插播等多种播放类型，可以实现从窗口模式到全屏模式的无缝切换。并且终端支持不同分辨率的显示器。灵活的节目编排与时间计划，支持文字、滚动条、视频内容的紧急插播。 3.预览功能：节目播放模式做好后通过点击预览按钮，在平台上查看实际播出效果，方便即时调整。 4.终端分组:将终端分组，不同的终端组播放不同的节目。 5.资源审核：上传的资源必须经过审核才能加入到频道中；制作好的频道需要经过审核才能发布到终端进行播放。 6.终端组的权限：将终端组分类管理，由不同的用户管理不同区域的终端组的内容播出。 7.模块管理权限：分为资源模块，节目制作频道模块，终端管理模块，用户管理模块，参数设置模块等，由不同的用户组权限管理。 | 1 | 套 |  |  | 包括接入设备授权许可单价，总价
备注：本报价金额为交钥匙价格，包含所有软硬件施工安装使用中所产生的一切费用。